## Sheet1
Comment | Designator | Footprint | LCSC Part #（optional） | Qty
10uF Ceramic Capacitor, 10V, X5R, ±20% | C1, C2 | 0402 | C315248 | 2
0.1uF Ceramic Capacitor, 16V, X5R ±10% | C3, C7, C8, C11, C12, C13, C14, C15, C16, C17, C18, C19, C20 | 0201 | C307380 | 13
20pF Ceramic Capacitor, 25V C0G, ±2% | C4, C5 | 0201 | C426116 | 2
1uF Ceramic Capacitor, 10V 1uF, ±20% | C6, C9, C10 | 0201 | C76935 | 3
LED (565nm) | D1, D2, D3, D4, D5, D6, D7, D8, D9, D10, D11, D12, D13, D14, D15, D16, D17, D18, D19, D20, D21, D22, D23, D24, D25, D26, D27, D28, D29, D30, D31, D32, D33, D34, D35, D36, D37, D38, D39, D40, D41, D42, D43, D44, D45, D46, D47, D48, D49, D50, D51, D52, D53, D54, D55, D56, D57, D58, D59, D60, D61, D62, D63, D64, D65, D66, D67, D68, D69, D70, D71, D72, D73, D74, D75, D76, D77, D78, D79, D80, D81, D82, D83, D84, D85, D86, D87, D88, D89, D90, D91, D92, D93, D94, D95, D96, D97, D98, D99, D100, D101, D102, D103, D104, D105, D106, D107, D108, D109, D110, D111, D112, D113, D114, D115, D116, D117, D118, D119, D120, D121, D122, D123, D124, D125, D126, D127, D128, D129, D130, D131, D132, D133, D134, D135, D136, D137, D138, D139, D140, D141, D142, D143, D144, D145, D146, D147, D148, D149, D150, D151, D152, D153, D154, D155, D156, D157, D158, D159, D160, D161, D162, D163, D164, D165, D166, D167, D168, D169, D170, D171, D172, D173, D174, D175, D176, D177, D178, D179, D180, D181, D182, D183, D184, D185, D186, D187, D188, D189, D190, D191, D192, D193, D194, D195, D196, D197, D198, D199, D200, D201, D202, D203, D204, D205, D206, D207, D208, D209, D210, D211, D212, D213, D214, D215, D216, D217, D218, D219, D220, D221, D222, D223, D224, D225, D226, D227, D228, D229, D230, D231, D232, D233, D234, D235, D236, D237, D238, D239, D240, D241, D242, D243, D244, D245, D246, D247, D248, D249, D250, D251, D252, D253, D254, D255, D256 | 0402 | C5160718 | 256
BOOMELE, JST-SH compatible, 1x4P, 1mm | J5 | SMD,P=1mm | C970137 | 1
27 Ohm Resistor, 50mW Thick Film, 25V ±5% | R1, R2 | 0201 | C270320 | 2
1k Resistor, 50mW Thick Film, 25V ±1% | R3, R4 | 0201 | C270365 | 2
10k Resistor, 50mW Thick Film, 25V ±1% | R5, R6, R9, R14, R17, R22, R25, R30, R33, R38, R41, R46, R49, R54, R57, R62, R65, R70, R73, R78, R81, R86, R89, R94, R97, R102, R105, R110, R113, R118, R121, R126, R129, R134, R137 | 0201 | C473048 | 35
15k Resistor, 50mW Thick Film, 25V ±1% | R7, R8, R15, R16, R23, R24, R31, R32, R39, R40, R47, R48, R55, R56, R63, R64, R71, R72, R79, R80, R87, R88, R95, R96, R103, R104, R111, R112, R119, R120, R127, R128, R135, R136 | 0201 | C295774 | 34
100 Ohm Resistor, 50mW Thick Film, 25V ±1% | R10, R11, R18, R19, R26, R27, R34, R35, R42, R43, R50, R51, R58, R59, R66, R67, R74, R75, R82, R83, R90, R91, R98, R99, R106, R107, R114, R115, R122, R123, R130, R131, R138, R139 | 0201 | C77623 | 34
2k Resistor, 50mW Thick Film, 25V ±1% | R12, R13, R20, R21, R28, R29, R36, R37, R44, R45, R52, R53, R60, R61, R68, R69, R76, R77, R84, R85, R92, R93, R100, R101, R108, R109, R116, R117, R124, R125, R132, R133, R140, R141 | 0201 | C270358 | 34
270 Ohm Resistor, 50mW Thick Film, 25V ±1% | R142, R143, R144, R145, R146, R147, R148, R149, R150, R151, R152, R153, R154, R155, R156, R157, R158 | 0201 | C320795 | 17
SPST SMD Tactile Switch | SW1, SW2 | SMD | C720477 | 2
AP2112K-3.3TRG1, Fixed 3.3V Linear Voltage Regulator | U1 | SOT-25-5 | C51118 | 1
RP2040 Microcontroller, 264KB, 133MHz | U2 | LQFN-56(7x7) | C2040 | 1
12MHz Surface mount crystal oscillator 20pF | Y1 | SMD3225-4P | C133334 | 1
1x5 Male, Conn Header, SMD, R/A, 2.54mm | J1, J2 | through-hole | C7296801 | 2
1x5 Female, Conn Rcpt, SMD, R/A, 2.54mm | J3, J4 | through-hole | C21116902 | 2
NPN/PNP Transistor Pair, 40V 0.2A | Q1, Q2, Q3, Q4, Q5, Q6, Q7, Q8, Q9, Q10, Q11, Q12, Q13, Q14, Q15, Q16, Q17, Q18, Q19, Q20, Q21, Q22, Q23, Q24, Q25, Q26, Q27, Q28, Q29, Q30, Q31, Q32, Q33, Q34 | SOT-963 | C896439 | 34
W25Q16JVUXIQ TR, Serial Flash Memory, 16MBIT | U3 | 8-USON (2x3) | C5333738 | 1