## Sheet1
Comment | Designator | Footprint | LCSC Part #（optional） | Qty | Digikey PN | Manufacturer | Manufacturer PN
1x5 Male, Conn Header, SMD, R/A, 2.54mm | J1, J2 | through-hole | Global Parts | 2 | 952-M20-8890545RCT-ND | Harwin Inc. | M20-8890545R
1x5 Female, Conn Rcpt, SMD, R/A, 2.54mm | J3, J4 | through-hole | Global Parts | 2 | SMH-105-02-T-S-ND | Samtec Inc. | SMH-105-02-T-S
NPN/PNP Transistor Pair, 40V 0.2A | Q1, Q2, Q3, Q4, Q5, Q6, Q7, Q8, Q9, Q10, Q11, Q12, Q13, Q14, Q15, Q16, Q17, Q18, Q19, Q20, Q21, Q22, Q23, Q24, Q25, Q26, Q27, Q28, Q29, Q30, Q31, Q32, Q33, Q34 | SOT-963 | Global Parts | 34 | NST3946DP6T5GOSCT-ND | onsemi | NST3946DP6T5G
W25Q16JVUXIQ TR, Serial Flash Memory, 16MBIT | U3 | 8-USON (2x3) | Global Parts | 1 | 256-W25Q16JVUXIQTRCT-ND | Winbond Electronics | W25Q16JVUXIQ TR